## assumptions
conversion area to mass
c-Si | Source: ecoinvent 3.3 [23]
1.46 | m²
224 | Wp
23 | kg
15.3 | % efficiency
0.103 | kg/Wp
15.7534 | kg/m²
lifetime
100 | years
2023 | year of installation
Weibull
2.49 | shape EL | [23]
5.3759 | shape RL | [23]
30 | lifetime | [23]
LCA Data
c-Si
downstream | latunussa16
370 | kg CO2 eq per ton waste
2780 | MJ per ton waste
0.00432 | kg Sb eq per ton waste
upstream | celik16 for mono-Si
201 | kg CO2e/m^2
9.46e-08 | MJ/m^2
12759.1304 | kg CO2e/ton
6.005e-06 | MJ/ton

## Efficiency development
rooftech | envtech |  |  | Efficiency development | year | rooftech | env eff | env aesth
both | eff | aesth |  |  | 1 | 0.192 | 0.19 | 0.125
Mitrex | metsolar | metsolar |  |  | 2 | 0.192 | 0.19 | 0.125
panels | glass panels black | glass panel beige |  |  | 3 | 0.192 | 0.19 | 0.125
19.2% | 19% | 12.5% |  |  | 4 | 0.192 | 0.19 | 0.125
[5 empty] | 5 | 0.192 | 0.19 | 0.125
| theo val = 22 % für Si PERC lt metsolar |  |  |  | 6 | 0.192 | 0.19 | 0.125
[5 empty] | 7 | 0.192 | 0.19 | 0.125
-2.8% | -3% | -9.5% |  |  | 8 | 0.25 | 0.22 | 0.155
[5 empty] | 9 | 0.25 | 0.22 | 0.155
| wenn Anstieg auf 30 % möglich dann max |  |  |  | 10 | 0.25 | 0.22 | 0.155
| 27% | 21.5% |  |  | 11 | 0.25 | 0.22 | 0.155
[5 empty] | 12 | 0.25 | 0.22 | 0.155
[5 empty] | 13 | 0.25 | 0.22 | 0.155
[5 empty] | 14 | 0.25 | 0.22 | 0.155
Fraunhofer report: last 10 years from 15 to 20 % |  |  |  |  | 15 | 0.25 | 0.22 | 0.155
[5 empty] | 16 | 0.25 | 0.22 | 0.155
[5 empty] | 17 | 0.25 | 0.22 | 0.155
2012 | 15 |  |  |  | 18 | 0.3 | 0.27 | 0.205
2022 | 22 |  |  |  | 19 | 0.3 | 0.27 | 0.205
2030 | 25 |  |  |  | 20 | 0.3 | 0.27 | 0.205
2040 | 30 |  |  |  | 21 | 0.3 | 0.27 | 0.205
|  |  | https://www.dnv.com/to2030/technology/solar-pv-powering-through-to-2030.html |  | 22 | 0.3 | 0.27 | 0.205
2023 | 21.4428 |  | 25 % in 2030 |  | 23 | 0.3 | 0.27 | 0.205
2024 | 21.9664 |  |  |  | 24 | 0.3 | 0.27 | 0.205
2025 | 22.49 |  |  |  | 25 | 0.3 | 0.27 | 0.205
2026 | 23.0136 |  | 30 % in 2040 (assumption) |  | 26 | 0.3 | 0.27 | 0.205
2027 | 23.5372 |  |  |  | 27 | 0.3 | 0.27 | 0.205
2028 | 24.0608 |  |  |  | 28 | 0.3 | 0.27 | 0.205
2029 | 24.5844 |  |  |  | 29 | 0.3 | 0.27 | 0.205
2030 | 25 |  |  |  | 30 | 0.3 | 0.27 | 0.205
2031 | 25.6316 |  |  |  | 31 | 0.3 | 0.27 | 0.205
2032 | 26.1552 |  |  |  | 32 | 0.3 | 0.27 | 0.205
2033 | 26.6788 |  |  |  | 33 | 0.3 | 0.27 | 0.205
2034 | 27.2024 |  |  |  | 34 | 0.3 | 0.27 | 0.205
2035 | 27.726 |  |  |  | 35 | 0.3 | 0.27 | 0.205
2036 | 28.2496 |  |  |  | 36 | 0.3 | 0.27 | 0.205
2037 | 28.7732 |  |  |  | 37 | 0.3 | 0.27 | 0.205
2038 | 29.2968 |  |  |  | 38 | 0.3 | 0.27 | 0.205
2039 | 29.8204 |  |  |  | 39 | 0.3 | 0.27 | 0.205
2040 | 30 |  |  |  | 40 | 0.3 | 0.27 | 0.205
[5 empty] | 41 | 0.3 | 0.27 | 0.205
[5 empty] | 42 | 0.3 | 0.27 | 0.205
[5 empty] | 43 | 0.3 | 0.27 | 0.205
[5 empty] | 44 | 0.3 | 0.27 | 0.205
[5 empty] | 45 | 0.3 | 0.27 | 0.205
[5 empty] | 46 | 0.3 | 0.27 | 0.205
[5 empty] | 47 | 0.3 | 0.27 | 0.205
[5 empty] | 48 | 0.3 | 0.27 | 0.205
[5 empty] | 49 | 0.3 | 0.27 | 0.205
[5 empty] | 50 | 0.3 | 0.27 | 0.205
[5 empty] | 51 | 0.3 | 0.27 | 0.205
[5 empty] | 52 | 0.3 | 0.27 | 0.205
[5 empty] | 53 | 0.3 | 0.27 | 0.205
[5 empty] | 54 | 0.3 | 0.27 | 0.205
[5 empty] | 55 | 0.3 | 0.27 | 0.205
[5 empty] | 56 | 0.3 | 0.27 | 0.205
[5 empty] | 57 | 0.3 | 0.27 | 0.205
[5 empty] | 58 | 0.3 | 0.27 | 0.205
[5 empty] | 59 | 0.3 | 0.27 | 0.205
[5 empty] | 60 | 0.3 | 0.27 | 0.205
[5 empty] | 61 | 0.3 | 0.27 | 0.205
[5 empty] | 62 | 0.3 | 0.27 | 0.205
[5 empty] | 63 | 0.3 | 0.27 | 0.205
[5 empty] | 64 | 0.3 | 0.27 | 0.205
[5 empty] | 65 | 0.3 | 0.27 | 0.205
[5 empty] | 66 | 0.3 | 0.27 | 0.205
[5 empty] | 67 | 0.3 | 0.27 | 0.205
[5 empty] | 68 | 0.3 | 0.27 | 0.205
[5 empty] | 69 | 0.3 | 0.27 | 0.205
[5 empty] | 70 | 0.3 | 0.27 | 0.205
[5 empty] | 71 | 0.3 | 0.27 | 0.205
[5 empty] | 72 | 0.3 | 0.27 | 0.205
[5 empty] | 73 | 0.3 | 0.27 | 0.205
[5 empty] | 74 | 0.3 | 0.27 | 0.205
[5 empty] | 75 | 0.3 | 0.27 | 0.205
[5 empty] | 76 | 0.3 | 0.27 | 0.205
[5 empty] | 77 | 0.3 | 0.27 | 0.205
[5 empty] | 78 | 0.3 | 0.27 | 0.205
[5 empty] | 79 | 0.3 | 0.27 | 0.205
[5 empty] | 80 | 0.3 | 0.27 | 0.205
[5 empty] | 81 | 0.3 | 0.27 | 0.205
[5 empty] | 82 | 0.3 | 0.27 | 0.205
[5 empty] | 83 | 0.3 | 0.27 | 0.205
[5 empty] | 84 | 0.3 | 0.27 | 0.205
[5 empty] | 85 | 0.3 | 0.27 | 0.205
[5 empty] | 86 | 0.3 | 0.27 | 0.205
[5 empty] | 87 | 0.3 | 0.27 | 0.205
[5 empty] | 88 | 0.3 | 0.27 | 0.205
[5 empty] | 89 | 0.3 | 0.27 | 0.205
[5 empty] | 90 | 0.3 | 0.27 | 0.205
[5 empty] | 91 | 0.3 | 0.27 | 0.205
[5 empty] | 92 | 0.3 | 0.27 | 0.205
[5 empty] | 93 | 0.3 | 0.27 | 0.205
[5 empty] | 94 | 0.3 | 0.27 | 0.205
[5 empty] | 95 | 0.3 | 0.27 | 0.205
[5 empty] | 96 | 0.3 | 0.27 | 0.205
[5 empty] | 97 | 0.3 | 0.27 | 0.205
[5 empty] | 98 | 0.3 | 0.27 | 0.205
[5 empty] | 99 | 0.3 | 0.27 | 0.205
[5 empty] | 100 | 0.3 | 0.27 | 0.205

## area_input_2023_01_18
|  | Area |  |  | Irradiation
|  | in m² |  |  | in MWh/year
Double Train TypeRot-0_MinFl-15_MaxFl-25_FAR-2_Alt-0 Ctxt-18 | dtrain_0 | 7375 | 75488 | 71818 | 2857 | 14014 | 13595
Double Train TypeRot-45_MinFl-15_MaxFl-25_FAR-2_Alt-0 Ctxt-18 | dtrain_45 | 7375 | 75468 | 63120 | 2855 | 14063 | 12752
Double Train TypeRot-90_MinFl-15_MaxFl-25_FAR-2_Alt-0 Ctxt-18 | dtrain_90 | 7375 | 117079 | 113980 | 2857 | 19078 | 18712
Double Train TypeRot-135_MinFl-15_MaxFl-25_FAR-2_Alt-0 Ctxt-18 | dtrain_135 | 7375 | 110881 | 64898 | 2855 | 17188 | 12225
H TypeRot-0_MinFl-10_MaxFl-20_FAR-2_Alt-0 Ctxt-18 | h_0 | 9303 | 136061 | 108200 | 3579 | 20817 | 17672
H TypeRot-45_MinFl-10_MaxFl-20_FAR-2_Alt--1 Ctxt-18 | h_45 | 9303 | 113737 | 87869 | 3585 | 18315 | 15563
H TypeRot-90_MinFl-10_MaxFl-20_FAR-2_Alt--1 Ctxt-18 | h_90 | 9303 | 135855 | 102005 | 3562 | 20551 | 16729
H TypeRot-135_MinFl-10_MaxFl-20_FAR-2_Alt--1 Ctxt-18 | h_135 | 9303 | 111058 | 87154 | 3590 | 17981 | 15411
L TypeRot-0_MinFl-15_MaxFl-30_FAR-2_Alt-0 Ctxt-18 | L_0 | 4830 | 157115 | 108910 | 1837 | 22857 | 17447
L TypeRot-135_MinFl-15_MaxFl-30_FAR-2_Alt-0 Ctxt-24 | L_45 | 4830 | 151411 | 104441 | 1851 | 23059 | 17831
L TypeRot-90_MinFl-15_MaxFl-30_FAR-2_Alt-0 Ctxt-30 | L_90 | 4830 | 163344 | 112436 | 1848 | 23945 | 18203
L TypeRot-135_MinFl-15_MaxFl-30_FAR-2_Alt-0 Ctxt-30 | L_135 | 4830 | 150171 | 104271 | 1841 | 22856 | 17736
Rectangle TypeRot-0_MinFl-15_MaxFl-30_FAR-2_Alt-0 Ctxt-18 | R_0 | 4836 | 197491 | 140864 | 1839 | 29393 | 22989
Rectangle TypeRot-45_MinFl-15_MaxFl-30_FAR-2_Alt-0 Ctxt-18 | R_45 | 4836 | 169904 | 122372 | 1852 | 26420 | 21224
Rectangle TypeRot-90_MinFl-15_MaxFl-30_FAR-2_Alt-0 Ctxt-24 | R_90 | 4836 | 202518 | 131035 | 1852 | 28901 | 20863
Rectangle TypeRot-135_MinFl-15_MaxFl-30_FAR-2_Alt-0 Ctxt-18 | R_135 | 4836 | 172711 | 116531 | 1847 | 26075 | 19963
Train TypeRot-0_MinFl-10_MaxFl-30_FAR-2_Alt-0 Ctxt-18 | t_0 | 6876 | 157028 | 114662 | 2581 | 23482 | 18709
Train TypeRot-45_MinFl-10_MaxFl-30_FAR-2_Alt-0 Ctxt-18 | t_45 | 6876 | 145866 | 104413 | 2613 | 22317 | 17692
Train TypeRot-90_MinFl-10_MaxFl-30_FAR-2_Alt--1 Ctxt-18 | t_90 | 6876 | 202890 | 119624 | 2588 | 27796 | 18447
Train TypeRot-135_MinFl-10_MaxFl-30_FAR-2_Alt-0 Ctxt-18 | t_135 | 6876 | 167012 | 104475 | 2587 | 24174 | 17342